## Sheet1
BPF Calculator PR0N4
Parallel resonant Buttrworth BPF , Ripple 0dB , N=4
Frequency Low ? | 2.7 | MHz | BPFのLow end の周波数を入力してください
Frequency High ? | 2.9 | MHz | BPFのHigh end の周波数を入力してください
Impedance ? | 2000 | Ohm | インピーダンスを入力してください
FC= | 2.7982 | MHz
BW= | 0.2 | MHz
W= | 17581708.4378
Coil Inductance= | 8.7122 | uH | L1=L2=L3=L4
Co= | 371.3201 | pF
C1= | 24.1666 | pF
C2= | 18.5757 | pF
C3= | 24.1666 | pF
Co1= | 347.1535 | pF
Co2= | 328.5778 | pF
Co3= | 328.5778 | pF
C04= | 347.1535 | pF
4-Element parallel resonant Butterworth Band-Pass Filter
並列同調型のBand-pass Filterで、中心周波数に対して、20 %までの帯域幅で
設計するソフト、コイルを４個使います。
直列同調型BPFでは作りにくいHigh Impedance 回路向きです。
Copyright © T.Shindo JA1DWM 2005