## Sheet1
BPF Calculator PR2N3 |  | 3-Element Parallel Resonant Chebychev BPF
Parallel Resonant Chebychev BPF , 0.25dB , N=3
Frequency Low ? | 6.9 | MHz | BPFのLow end の周波数を入力してください
Frequency High ? | 7.35 | MHz | BPFのHigh end の周波数を入力してください
Impedance ? | 2000 | Ohm | インピーダンスを入力してください
FC= | 7.1214 | MHz
BW= | 0.45 | MHz
W= | 44745401.323
Coil inductance= | 1.7301 | uH | L1=L2=L3
Co= | 288.6892 | pF
C1= | 11.9143 | pF
C2= | 11.9143 | pF
Co1= | 276.7749 | pF
Co2= | 264.8606 | pF
Co3= | 276.7749 | pF
Chebychev 並列同調型のBand-Pass Filterでコイルを３個使います、直列共振型では作りにくいＺ＝５００～２ＫΩ位のＢＰＦを作る時に向いています、通過帯域のRippleは0.25dB。
Copyright © T.Shindo JA1DWM 2005