## Sheet1
2026-07-30
BPF Calculator SR0N4 |  | 4-Element series resonant Butterworth Band-Pass Filter
Series resonant Butterworth BPF , Ripple 0dB , N=4
Frequency Low ? | 13.95 | MHz | BPFのLow endの周波数を入力してください
Frequency High ? | 14.4 | MHz | BPFのHigh endの周波数を入力してください
Impedance ? | 50 | Ohm | インピーダンスを入力してください
FC= | 14.1732 | MHz
BW= | 0.45 | MHz
W= | 89053139.2932
Coil inductance= | 16.5031 | uH | L1=L2=L3=L4
Co= | 7.6408 | pF
C1= | 264.2801 | pF
C2= | 343.8397 | pF
C3= | 264.2801 | pF
Co1= | 7.8682 | pF
Co2= | 8.0525 | pF
Co3= | 8.0525 | pF
C04= | 7.8682 | pF
Butterworth直列同調型のBand-Pass Filterで中心周波数に対して20 %までの帯域幅で設計するソフト、コイルを4個使います、 通過帯域のRippleは 0 dB。
Copyright © T.Shindo JA1DWM 2005
AADEに依るシミュレーション
14MHz BW 450KHz
Coil Qu=200