## Sheet1
2026-07-30
BPF Calculator SR2N3 |  | 3-Element series resonant Chebyshev Band-Pass Filter
Series resonant Chebyshef BPF, Ripple 0.25dB , N=3
Frequency Low ? | 6.7 | MHz | BPFのLow end の周波数を入力してください
Frequency High ? | 7.6 | MHz | BPFのHigh end の周波数を入力してください
Impedance ? | 50 | Ohm | インピーダンスを入力してください
FC= | 7.1358 | MHz
BW= | 0.9 | MHz
W= | 44835816.3309
Lo=Coil Inductanse | 14.4344 | uH | L1=L2=L3
Co= | 34.4628 | pF
C1= | 418.3683 | pF
C2= | 418.3683 | pF
Co1= | 37.5564 | pF
Co2= | 41.2603 | pF
Co3= | 37.5564 | pF
Chebyshev直列同調型、次数は3次、コイルを3個使います、通過帯域のRippleは 0.25dB
Copyright © T.Shindo JA1DWM 2005
AADEに依るシミュレーション
14MHz BW 450KHz
Coil Qu = 200