## Sheet1
BPF HF SR0N3 150123 |  |  | 2026-07-30
3-Element series resonant Chebyshev Band-Pass Filter ( for HF App. )
Series resonant Chebychev BPF , Ripple 0.044 dB , n = 3
Frequency Low ? | 6.95 | MHz
frequency high ? | 7.35 | MHz
Impedance ? | 50 | ohm
FC= | 7.1472 | MHz
BW= | 0.4 | MHz
2π*ｆｍ | 44907301.1761
XL= | 762.4725 | ohm
ω= | 44907301.1761
Coil inductance= | 16.9788 | uH | L1=L2=L3
Co= | 29.2051 | pF
C1= | 506.5052 | pF
C2= | 506.5052 | pF
Co1= | 30.9921 | pF
Co2= | 33.0121 | pF
Co3= | 30.9921 | pF
Chebychev 直列同調型のBand-Pass Filterで中心周波数に対して20%までの帯域幅で設計するソフト、コイルを３個使います、通過帯域のRippleは0.01dB。