## Sheet1
2026-07-30
RS ? | 50 | ohm | 低いインピーダンスを入力してください
RP ? | 500 | ohm | 高いインピーダンスを入力してください
Frequency ? | 9 | MHz | 周波数を入力してください
X12= | 150 | ohm
X22= | 166.6667 | ohm
QL= | 3
W= | 56548667.7646
L12= | 2.6526 | uH
C22= | 106.1033 | pF
挿入損失の計算は下記です
Qu ? | 100 |  | L12の無負荷Qを入力してください
IL= | 0.26457 | dB | 挿入損失です
L-Net Calculator
フィルターの入出力インピーダンスのマッチングには簡易型でRに依るマッチングをとることが多いようだがこの場合は挿入損失やリップルが増えてフィルター本来の特性を引き出すことが出来ない、L-Netを使用すれば完全にマッチングすることが出来る。
上の回路図はCollins等のフィルターに多い入出力インピーダンス２KΩのフィルターを５０Ωの回路に挿入するときの例です。
Copyright © T.Shindo JA1DWM 2005
注意 ： 使用する周波数に於いてＱｕがＱＬの
１０倍～２０倍のコイルを使用してください、そうしないとＩＬが増えます。実際に製作可能なＱｕを考えると４５５ＫＨｚでは５０Ω：２ＫΩが限界と考えて下さい