## Sheet1
R1 ? | 3000 | ohm | 終段のインピーダンスを入力してください
RL ? | 50 | ohm | 負荷インピーダンスを入力してください
Q1 ? | 15 |  | Ｑを入力してください
Frequency ? | 7.1 | MHz | 中心周波数を入力してください
L12+L22= | 4.9583 | uH
C11= | 112.0809 | pF
C2１= | 745.7104 | pF
Ｒｓ＝ | 13.2743
Ｑ２＝ | 1.6633
Ｘ１１＝ | 200
Ｘ１２＝ | 199.115
Ｘ２２＝ | 22.0796
Ｘ２１＝ | 30.0602
ω＝ | 44610615.681
Ｌ１２＝ | 4.4634
Ｌ２２＝ | 0.49494
Pi Network Calculator
Pi Networkの計算表です
Ｒ１をインピーダンスの高い方として使います(終段回路のインピーダンス）
ＲＬは負荷インピーダンスです
Ｑ１には動作Ｑを入力してください、Ｑ１は使用中心周波数に対するＢＷ（±３ｄＢ）の要求度で決まります、
例として７ＭＨｚで７００ＫＨｚのＢＷ＝7000/700=10 Ｑ１＝１０
送信機のπマッチの場合 Ｑ1は10～15くらいが適当でしょう
＊＊計算結果欄に”＃ＮＵＭ！”が表示した場合は実行不可能な数値ですからＱの値を大きい方に変えてください＊＊
Copyright © T.Shindo JA1DWM 2005